## przedmiar
KOSZTORYS OFERTOWY
Przebudowa drogi gminnej nr 400532 W ulicy Garbarskiej w miejscowości Szydłowiec”, w km 0+010,55 do 0+314,10 – dł. 303,55 m.
l.p. | STWiORB | Opis pozycji | j.m. | ilość | cena netto | wartość netto
1. |  | Roboty pomiarowe kod CPV 45100000-8.
1.1. | D-01.01.01 | Roboty pomiarowe przy liniowych robotach ziemnych, trasa dróg w terenie równinnym | km | 0.31
2. |  | Roboty rozbiórkowe 45100000-8.
2.1 | D-01.02.04 | Rozebranie krawężników betonowych 15 x 30 x 100 cm chodnika posadowionych na ławie betonowej. | mb | 569
2.2 | D-01.02.04 | Rozebranie ławy betonowej pod krawężnikami 0,045 m3/mb | mb | 596
2.3 | D-01.02.04 | Rozebranie obrzeży betonowych 6 x 20 x 100 cm na istniejącym chodniku. | m | 268
2.4 | D-01.02.04 | Rozebranie nawierzchni z kostki betonowej na zjazdach do posesji - kostka do przekazania właścicielom posesji. | m2 | 24
2.5 | D-01.02.04 | Rozebranie nawierzchni z bloczków i trylinki na zjazdach do posesji. | m2 | 117
2.6 | D-01.02.04 | Rozebranie nawierzchni z betonu gr 15 cm na zjazdach publicznych. | m2 | 55
2.7 | D-01.02.04 | Rozebranie nawierzchni asfaltowej na zjazdach publicznych. | m2 | 20
2.8 | D-01.02.04 | Rozebranie nawierzchni istniejącego chodnika z płyt betonowych 50 x 50 x 7 cm | m2 | 685
2.9 | D-01.02.04 | Rozebranie nawierzchni istniejącego chodnika z kostki betonowej brukowej gr 8 cm - chodnik obok Spółdzielni Inwalidów Elektron do przełożenia - kostka do przekazania Inwestorowi. | m2 | 68.2
2.10 | D-01.02.04 | Rozebranie podbudowy z kruszywa kamiennego pod chodnikiem grubości 10 cm. | m2 | 685
2.11 | D-01.02.04 | Rozebranie podbudowy z kruszywa kamiennego grubości 20 cm na zjazdach (podbudowa pod zjazdy z kostki, asfaltu, bloczków oraz betonu). | m2 | 216
2.12 | D-01.02.04 | Wywiezienie gruzu z terenu rozbiórki przy ręcznym załadowaniu i mechanicznym wyładowaniu samochodem samowyładowczym, na odległość łącznie 5 km (gruz betonowy z: krawężników, płytek chodnikowych, trylinki, bloczków betonowych, obrzeży). | m3 | 114.9
3. |  | Roboty ziemne kod CPV 45112730-1.
3.1 | D.02.01.01 | Roboty ziemne wykonywane koparkami z transportem urobku - odwozem samochodami samowyładowczymi do 5 km, koparka 0,25 m3, grunt kategorii I -III - wykopy pod poszerzenia, zjazdy indywidualne i publiczne, miejsca postojowe. Średnia głębokość wykopu 0,30 m. | m3 | 103.8
3.2 | D.04.01.01 | Profilowanie i zagęszczenie podłoża pod warstwy konstrukcyjne: miejsc postojowych, chodnik, zjazdy indywidualne i publiczne, utwardzone pobocze i poszerzenia. | m2 | 1118
3.3 | D 09.01.01 | Humusowanie i obsianie skarp, przy grubości warstwy humusu 5·cm | m2 | 250
4. |  | Regulacja pionowa urządzeń obcych w nawierzchni - CPV 45231000-5.
4.1 | D-01.03.05-1 | Regulacja pionowa studzienek teletechnicznych | szt. | 14
4.2 | D-03.02.01 | Regulacja pionowa zasuw wodociągowych | szt. | 14
4.3 | D-03.02.01 | Regulacja pionowa studzienek kanalizacji sanitarnej i deszczowej | szt. | 12
5. |  | Elementy odwodnienia drogowego kod CPV 45232130-2.
5.1 | D-03.02.01 | Budowa wpustu kanalizacji deszczowej ø 50 z osadnikem oraz koszem osadczym. Ruszt żeliwny kasy D 400 na zawiasach. | szt. | 3
5.2 | D-03.02.01 | Wykonanie przykanalików z rur typu PVC łączonych na wcisk, ø 200 mm wraz z robotami ziemnymi i zasypką z piasku | mb | 12
5.3 | D-03.02.01 | Budowa studni z kręgów betownych o średnicy ø 1000 mm. Studnia z dnem betonowym, pierścieniem odciążajacym i włazem żeliwnym klasy D400. Wysokość studni - 4,00 m na istniejącym kanale deszczowym. | szt. | 1
6. |  | Wbudowanie krawężnika i opornika kod CPV 45233253-7.
6.1 | D-04.06.01 | Wykonanie ławy betonowej z oporem z betonu C 12/15 w ilości; 0,072m3/mb x 336,00 mb pod krawężniki chodnika 15 x 30 x 100 cm. | m3 | 24.2
6.2 | D.08.01.01 | Ustawienie krawężnika betonowego 15x30x100 cm na podsypce cementowo-piaskowej gr. 5 cm - przy krawędzi jezdni. | mb | 336
6.3 | D-04.06.01 | Wykonanie ławy betonowej z oporem z betonu C 12/15 w ilości 0,062m3/mb x 207,00 mb pod oporniki chodnika 12 x 25 x 100 cm. | m3
6.4 | D.08.01.01 | Ustawienie opornika betonowego 12x25x100 cm na podsypce cementowo-piaskowej grubości 5 cm przy umocnionym poboczu i miejscach postojowych. | m | 207
7. |  | Chodnik dla pieszych kod CPV 45233253-7.
7.1 | D-04.06.01 | Wykonanie ławy betonowej z oporem z betonu C 12/15 w ilości 0,0624 m3/mb x 172,00 pod obrzeże chodnika 6x20x100 cm. | m3 | 10.8
7.2 | D-08.03.01 | Ustawienie obrzeża betonowegp 6x20x100 cm na podsypce cementowo piaskowej grubości 5 z wypełnieniem spoin zaprawą cementową. | mb | 172
7.3 | D-04.05.01 | Wykonanie podsypki cementowo-piaskowej grubości 3 cm pod kostkę brukową chodnika. | m2 | 577
7.4 | D-04.04.02 | Wykonanie podbudowy zasadniczej z kruszywa 0 - 31,5 stabilizowanego mechanicznie, grubość warstwy po zagęszczeniu 12 cm pod chodnik. | m2 | 577
7.5 | D 08.02.02 | Nawierzchnie chodnika z kostki brukowej betonowej, grubość 8 cm, na podsypce cementowo-piaskowej, kostka kolorowa zwykła lub dekoracyjna (rustykalna - kolor i rodzaj ustalić z INWESTOREM). | m2 | 577
8. |  | Budowa zjazdów kod CPV 45233000-9.
8.1 | D-04.05.01 | Wykonanie warstwy mrozoochronnej z piasku stabilizowanego cementem o wytrzymałości Rm = 2,5 MPa z dowozem gruntocementu samochodami, pielęgnacja podbudowy przez posypanie piaskiem i polewanie wodą, grubość warstwy po zagęszczeniu 10cm, pod warstwy konstrukcyjne nawierzchni zjazdów publicznych i indywidualnych. | m2 | 131.6
8.2 | D-04.04.02 | Wykonanie podbudowy zasadniczej z kruszywa 0 - 31,5 stabilizowanego mechanicznie, grubość warstwy po zagęszczeniu 20 cm pod nawierzchnię zjazdów publicznych i indywidualnych. | m2 | 131.6
8.3 | D-04.05.01 | Wykonanie podsypki cementowo-piaskowej grubości 3 cm pod kostkę brukową zjazdów. | m2 | 131.6
8.4 | D-05.03.23 | Wykonanie nawierzchni zjazdów z kostki brukowej betonowej, grubości 8 cm, na podsypce cementowo-piaskowej gr 3 cm, kostka szara. | m2 | 131.6
8.5 | D-04.06.01 | Wykonanie ławy betonowej z oporem z betonu C 12/15 w ilości 0,064 m3/mb x 48,00 pod obrzeże 8x20x100 cm zjazdu. | m3 | 3.1
8.6 | D-08.03.01 | Ustawienie obrzeża betonowegp 8x20x100 cm na podsypce cementowo piaskowej grubości 5 z wypełnieniem spoin zaprawą cementową. | mb | 48
9. |  | Budowa stabilizowanego pobocza kod CPV 45233000-9.
9.1 | D-04.05.01 | Wykonanie warstwy mrozoochronnej z piasku stabilizowanego cementem o wytrzymałości Rm = 2,5 MPa z dowozem gruntocementu samochodami, pielęgnacja podbudowy przez posypanie piaskiem i polewanie wodą, grubość warstwy po zagęszczeniu 15 cm, pod warstwy konstrukcyjne nawierzchni stabilizowanego pobocza. | m2 | 78
9.2 | D-04.04.02 | Wykonanie podbudowy zasadniczej z kruszywa 0 - 31,5 stabilizowanego mechanicznie, grubość warstwy po zagęszczeniu 10 cm pod nawierzchnię stabilizowanego pobocza. | m2 | 78
9.3 | D-04.05.01 | Wykonanie podsypki cementowo-piaskowej grubości 3 cm pod kostkę brukową stabilizowanego pobocza. | m2 | 78
9.4 | D-05.03.23 | Wykonanie nawierzchni stabilizowanego pobocza z kostki brukowej betonowej, grubości 8 cm, na podsypce cementowo-piaskowej gr 3 cm, kostka kolorowa zwykła lub dekoracyjna (rustykalna - kolor i rodzaj ustalić z INWESTOREM). | m2 | 78
9.5 | D-04.06.01 | Wykonanie ławy betonowej z oporem z betonu C 12/15 w ilości 0,064 m3/mb x 80,00 pod obrzeże 8x20x100 cm stabilizowanego pobocza . | m3 | 5.2
9.6 | D-08.03.01 | Ustawienie obrzeża betonowegp 8x20x100 cm na podsypce cementowo piaskowej grubości 5 z wypełnieniem spoin zaprawą cementową. | mb | 80
10. |  | Budowa miejsc postojowych kod CPV 45233000-9.
10.1 | D-04.05.01 | Wykonanie warstwy mrozoochronnej z piasku stabilizowanego cementem o wytrzymałości Rm = 2,5 MPa z dowozem gruntocementu samochodami, pielęgnacja podbudowy przez posypanie piaskiem i polewanie wodą, grubość warstwy po zagęszczeniu 15 cm, pod warstwy konstrukcyjne nawierzchni miejsc postojowych. | m2 | 308
10.2 | D-04.04.02 | Wykonanie podbudowy zasadniczej z kruszywa 0 - 31,5 stabilizowanego mechanicznie, grubość warstwy po zagęszczeniu 10 cm pod nawierzchnię miejsc postojowych. | m2 | 308
10.3 | D-04.05.01 | Wykonanie podsypki cementowo-piaskowej grubości 3 cm pod płyty ażurowe betonowe miejsc postojowych. | m2 | 308
10.4 | D-05.03.23 | Wykonanie nawierzchni miejsc postojowych z płyt ażurowych betonowych grubości 10 cm, na podsypce cementowo-piaskowej gr 3 cm. | m2 | 308
10.5 | D-04.04.02 | Zasypanie otworów płyt ażurowych kruszywem naturalnym - żwirem o drobnej granulacji lub kruszywem łamanym - grysem frakcji 4 - 8 mm - 40% powierzchni x 0,10 m = 12,40 m3 | m3 | 12.4
10.6 | D-04.06.01 | Wykonanie ławy betonowej z oporem z betonu C 12/15 w ilości 0,064 m3/mb x 124,00 pod obrzeże 8x20x100 cm miejsc postojowych. | m3 | 8
10.7 | D-08.03.01 | Ustawienie obrzeża betonowegp 8x20x100 cm na podsypce cementowo piaskowej grubości 5 z wypełnieniem spoin zaprawą cementową. | mb | 124
11. |  | Poszerzenia i podbudowy ul Garbarska i mini rondo wraz z wlotami - CPV 45233300-2.
11.1 | D-04.04.02 | Wykonanie podbudowy z kruszywa 0 - 31,5 stabilizowanego mechanicznie , grubość warstwy po zagęszczeniu 30 cm - warstwa podbudowy na szerokości poszerzenia podlegajaca procesowi MCE. | m2 | 74
11.2 | D.05.03.11 | Frezowanie odciążające warstw bitumicznych istniejącej nawierzchni jezdni, średnia grubości frezowania - 8 cm. | m2 | 2352
11.3 | D-04.04.02 analogia | Doziarnienie na całej szerokości istniejącej jezdni kruszywem 0-31,5 mm w ilośći 30 % tj. warstwą kruszywa o grubości 6 cm: 2352,00 x 30 %. | m2 | 706
11.4 | D-04.10.01 | Wykonanie podbudowy zasadniczej metodą głębokiego recyklingu z MCE gr 20 cm, szerokości 6,00m - jezdnia mini rondo i wloty na rondo. | m2 | 2352
12. |  | Konstrukcja jezdni kod CPV 45233252-0.
12.1 | D-05.03.05/b | Nawierzchnie z mieszanek mineralno-bitumicznych grysowych, warstwa wiążąca AC 16 W KR 2 o grubości warstwy po zagęszczeniu 6 cm, wraz ze skropieniem i oczyszczeniem warstwy spodniej - jezdnia + mini rondo i wloty na rondo. | m2 | 2352
12.2 | D-05.03.05/a | Nawierzchnie z mieszanek mineralno-bitumicznych grysowo-żwirowych, warstwa asfaltowa ścieralna AC 8S KR 3, grubość warstwy po zagęszczeniu 4·cm, wraz ze skropieniem i oczyszczeniem warstwy spodniej oraz z regulacją wysokosciową urządzeń infrastruktury drogowej - jezdnia + mini rondo i wloty na rondo. | m2 | 2352
13. |  | Budowa mini ronda elementy geometryczne kod CPV 45233000-9.
13.1 | D-04.06.01 | Wykonanie ławy betonowej z oporem z betonu C 12/15 w ilości; 0,0825m3/mb x 154,00 mb pod krawężniki granitowe pierścienia zewnętrznego i wewnętrznego mini ronda oraz wlotów na mini rondo; krawężniki granitowe 20 x 30 x 100 cm. | m3 | 12.7
13.2 | D.08.01.01 | Ustawienie krawężnika granitowego 20x30x100 cm na podsypce cementowo-piaskowej gr. 5 cm - na pierścieniach: zewnętrznym i wewnętrznym mini ronda oraz na wlotach na mini rondo. | mb | 154
13.3 | D-04.06.01 | Wykonanie ławy betonowej z betonu C 12/15 pod krawężnik pierścienia pośredniego mini ronda na płask , 0,0525 m3/mb x 32,00. | m3 | 32
13.4 | D.08.01.01 | Ustawienie krawężnika granitowego 20 x 30 x 100 na płask na podsypce cementowo-piaskowej na pierścieniu pośrednim ronda. | mb | 32
13.5 | D-04.06.01 | Wykonanie podbudowy z chudego betonu C 8/10 gr. 20 cm pod nawierzchnię z kostki granitowej pierścienia wewnętrznego mini ronda. | m3 | 41
13.6 | D-04.05.01 | Wykonanie podsypki cementowo-piaskowej grubości 3 cm pod nawierzchnię z kostki granitowej pierścienia wewnętrznego mini ronda. | m2 | 41
13.7 | D-05.03.01 | Wykonanie nawierzchni pierścienia wewnętrznego mini ronda z kostki granitowej, grubości 16 cm, na podsypce cementowo-piaskowej gr 3 cm, kostka regularna cięto-łupana płomieniowana jasnoszara. | m2 | 41
14. |  | Oznakowanie poziome, pionowe kod CPV 45233280-5.
14.1 | D-07.02.01 | Słupki do znaków drogowych, z rur stalowych, Fi·70·mm | szt. | 10
14.2 | D.07.02.01 | Przymocowanie tablic znaków drogowych, znaki zakazu, nakazu, ostrzegawcze, informacyjne, powierzchnia do 0,3·m2 | szt. | 14
14.3 | D.07.01.01 | Oznakowanie poziome P-10 wykonane meteodą grubowarstwową, chemoutwardzalną, ażurową. | m2 | 66
14.4 | D.07.01.01 | Oznakowanie poziome wykonane meteodą cienkowarstwową | m2 | 121.5
Wartość netto
Podatek VAT …….. %
Wartość brutto