## Arkusz2
PRZEDMIAR ROBÓT
"Przebudowa drogi gminnej nr 400507W w miejscowości Hucisko gmina Szydłowiec"
L.p | Numer SST | Opis robót | Jedn. miary | Ilość jednostek
1. | I. ROBOTY PRZYGOTOWAWCZE. - CPV 45100000-8
1.1 | D-01.01.01 | Roboty pomiarowe przy liniowych robotach ziemnych, trasa dróg w terenie równinnym. Inwentaryzacja powykonawcza | km | 0.34
1.2 | D-01.02.02 | Usunięcie warstwy humusu mechanicznie gr. 10 cm z odwozem na odl. do 10 km [337x(0,85x2)x0,1] | m3 | 57.29
1.3 | D-01.02.03 | karczowanie krzaków z wywozem | m2 | 50
2. | II. ROBOTY ROZBIÓRKOWE. - CPV 45100000-8
2.1 | D-01.02.04 | Rozbiórka istniejących przepustów pod zjazdami z odwozem na odl. do 10 km [29 x sr. 4,5] | m | 130.5
2.2 | D-01.02.04 | Rozbiórka istniejącej nawierzchni na zjazdach gr ok 30 cm odwozem na odl. do 10 km [29x4,5x3,5] | m2 | 456.75
3. | III. ROBOTY ZIEMNE. - CPV 45100000-8
3.1 | D-02.01.01. | Wykonanie wykopów w gruntach kat. I-V z transportem urobku na odkład. Wykonanie wykopów mechanicznie w gruntach kat. I-V z załadunkiem i transportem urobku na odkład. [1,2x0,45x337]x2 | m3 | 363.96
3.2 | D-02.01.01. | Wykonanie nasypów mechanicznie z gruntu kat. I-IV uzyskanego z wykopu | m3 | 90.99
4 | IV. ODWODNIENIE KORPUSU DROGOWEGO - CPV 45233120-6
4.1 | D - 06.01.01 | Wykonanie rowu krytego w ciagu zjazdu z korytek z nakrywą na ławie z kruszywa gr 10 oraz podsypki cem. piaskowej o gr. 5 cm | m | 130.5
5 | V. PODBUDOWY CPV: 45233220-7
5.1 | D-04.04.02a. | Podbudowa zasadnicza z mieszanki kruszyw niezwiązanychz kruszywem C90/3 (0/31,5 mm) – gr. 15 cm [337x4,80 | m2 | 1617.6
5.2 | D-04.05.01a. | Warstwa mrozoochronna z mieszanki związanej spoiwem hydraulicznym C1,5/2 gr. 15 cm [4,5x3,5x29] | m2 | 456.75
6 | VI NAWIERZCHNIE CPV: 45233220-7
6.1 | D-04.04.02a. | Wykonanie nawierzchni niezwiązanej z kruszywa łamanego 0/31,5mm gr. w-wy 20 cm. Nawierzchnia zjazdów indywidualnych [4,5x3,5x25] | m2 | 393.75
6.2 | D-05.03.23a | Wykonanie nawierzchni zjazdów z kostki brukowej betonowej na podsypce cementowo-piaskowej z wykorzystaniem kostki, obrzeży, krawężników z rozbiórki istniejacych zjazdów do 70% | m2 | 63
6.3 | D – 04.03.01a | Skropienie międzywarstwowe emulsją asfaltową pod każdą warstwę nawierzchni [337x4,8] | m2 | 1617.6
6.4 | D-05.03.05b | Wykonanie nawierzchni z betonu asfaltowego AC 16W, warstwa wiążąca gr. 5 cm (KR1) z asfaltem 50/70 [337x4,60] | m2 | 1550.2
6.5 | D – 04.03.01a | Skropienie międzywarstwowe emulsją asfaltową pod każdą warstwę nawierzchni | m2 | 1550.2
6.6 | D-05.03.05a | Wykonanie nawierzchni z betonu asfaltowego AC 11S, warstwa ścieralna, gr. w-wy 4 cm (KR1) z asfaltem 50/70 [337x4,5] | m2 | 1516.5
7 | VII. ROBOTY WYKOŃCZENIOWE CPV. - 45233000-9
7.1 | D-04.04.02a. | Wykonanie pobocza utwardzonego drogi gminnej z mieszanki niezwiązanej z kruszywa łamanego 0/31,5mm stabilizowanego mechanicznie o grubości śr. 10 cm [337x0,75x2] | m2 | 505.5