## Arkusz2
PRZEDMIAR ROBÓT - część 1.
Budowa miejsc postojowych wraz ze ścieżką rowerową wzdłuż ulicy Partyzantów.
L.p | Numer SST | Opis robót | Jedn. Miary | Ilość jednostek
1. | I. ROBOTY PRZYGOTOWAWCZE. - CPV 45100000-8
1.1 | D-01.01.01 | Roboty pomiarowe przy liniowych robotach ziemnych | km | 0.462
1.2 | D-01.02.02 | Usunięcie warstwy humusu mechanicznie gr. 15 cm z odwozem do 5km - wg załącznika nr 3 do projektu Objętość humusu. | m 3 | 648
2. | II. ROBOTY ROZBIÓRKOWE. - CPV 45100000-8
2.1 | D-01.02.04 | Ręczne rozebranie nawierzchni z kostki brukowej betonowej na chodniku przy skrzyżowaniu ulicy Folwarcznej i Partyzantówz wywiezieniem materiału z rozbiórki na odległość 5 km. 19,00 x 2,00 = 38,00 m2 | m 2 | 38
2.2 | D-01.02.04 | Rozebranie krawężnika betonowego 15 x 30 cm na skrzyżowaniu z ulicą Folwarczną oraz przy ulicy Partyzantów na długości miejsc postojowych z wywiezieniem materiału z rozbiórki na odległość 5 km. 18,00 + 7,00 + 13,00 + 154,00 + 259,00 = 451,00 mb | mb | 451
2.3 | D-01.02.04 | Rozebranie obrzeża betonowego 6 x 20 cm na chodniku przy ulicy Folwarcznej z wywiezieniem materiału z rozbiórki na odległość 5 km. 15,00 + 11,00 = 26,00 mb | mb | 26
2.4 | D-01.02.04 | Demontaż 7 istniejących betonowych słupów oświetleniowych wraz z oprawami oświetleniowymii wysięgnikami, | szt. | 7
2.5 | D-01.02.04 | likwidacja istniejącej oświetleniowej linii kablowej na długości wg rys. nr 1 "Projekt zagospodarowania terenu - część elektryczna". | mb | 241
3. | III. ROBOTY ZIEMNE. CPV 45100000-8.
3.1 | D-02.01.01 | Roboty ziemne poprzeczne na przerzut z wbudowaniem ziemi w nasyp, grunt kat.II-III - zużycie na miejscu, wg załącznika nr 2 do projektu - Objętość robót ziemnych. | m 3 | 266.2
3.2 | D-02.01.01 | Roboty ziemne koparkami przedsiębiernymi z transportem na budowie urobku samochodami samowyładowczymi do 1·km, koparka 0,25 m3, grunt kategorii II-III, wg załącznika nr 2 do projektu - Objętość robót ziemnych. | m3 | 266.2
3.3 | D-02.01.01 | Roboty ziemne koparkami z transportem urobku samochodami samowyładowczymi do 1·km, koparka 0,25 m3, grunt kategorii I-III (dowóz z odległości 10 km - na nasyp miejsc postojowych i ciągu pieszo-rowerowego) wg załącznika nr 2 do projektu - Objętość robót ziemnych. | m 3 | 274
3.4 | D-02.01.01 | Nakłady uzupełniające za każde dalsze rozpoczęte 0,5·km odległości transportu, ponad 1 km samochodami samowyładowczy- mi, po drogach utwardzonych, grunt kategorii I-III (dowóz z odległości 10 km - na nasyp miejsc postojowych). Krotność = 18. | m 3 | 274
3.5 | D-02.03.01 | Zagęszczanie nasypów, ubijakami mechanicznymi, grunty sypkie kat. I-III. | m 3 | 540.2
4.
4.1 | D-04.01.01 | Profilowanie i zagęszczenie mechaniczne podłoża, grunt kat. I - III pod warstwy konstrukcyjne ciągu pieszo-rowerowego i miejsc postojowych: 1351,00 + 682,00 = 2033,00 m2 | m 2 | 2033
4.2 | D-04.05.01 | Wykonanie warstwy odcinającej z piasku stabilizowanego cementem Rm = 2,5 MPa grubości 10cm pod ciąg pieszo-rowerowy: 1351,00 m2 | m2 | 1351
4.3 | D-04.05.01 | Wykonanie warstwy odcinającej z piasku stabilizowanego cementem Rm = 2,5 MPa grubości 10 cm pod miejsca postojowe: 682,00 m2 | m2 | 682
4.4 | D-04.04.02 | Podbudowa z kruszywa łamanego stabilizowanego mechanicznie - warstwa grubości po zagęszczeniu 10 cm pod ciąg pieszo - rowerowy oraz chodnik przy ulicy Folwarcznej: 1351,00 m2 + 75,00 m2 = 1426,00 m2. | m 2 | 1426
4.5 | D-04.04.02 | Podbudowa z kruszywa łamanego stabilizowanego mechanicznie - warstwa gr. po zagęszczeniu 15 cm pod miejsca postojowe przy ulicy Partyzantów : 682,00 m2 | m 2 | 682
4.6 | D-04.05.01 | Wykonanie podsypki cementowo – piaskowej grubości 3 cm z płyt ażurowych pod miejsca postojowe przy ulicy Partyzantów oraz chodnik przy ulicy Folwarcznej: 646,00 m2 + 75,00 m2 = 721,00 m2 | m 2 | 721
4.7 | D-04.05.01 | Wykonanie podsypki cementowo – piaskowej grubości 5 cm pod miejsca postojowe dla niepełnosprawnych przy ulicy Partyzantów : 36,00 m2 | m 2 | 36
4.8 | D-04.06.01 | Wykonanie ławy betonowej z oporem z betonu C 12/15 - pod obrzeża 0,0520 m3/mb: 760,00 x 0,0520 = 39,60 m3 | m 3 | 39.6
4.9 | D-04.06.01 | Wykonanie ławy betonowej z oporem z betonu C 12/15 - pod krawężnik stojący 0,0675 m3/mb: 193,00 x 0,0675 = 13,10 m3 | m 3 | 13.1
4.10 | D-04.06.01 | Wykonanie ławy betonowej z oporem z betonu C 12/15 - pod krawężnik leżący 0,0450 m3/mb: 143,00 x 0,0450 = 6,50 m3 | m 3 | 6.5
5. | V. ELEMENTY ULIC CPV 45233000-0.
5.1 | D-08.01.01 | Ułożenie krawężników betowych 15 x 30 x 100 na ławie z oporem z betonu C 12/15 (B 15): krawężnik stojący. | mb | 193
5.2 | D-08.01.01 | Ułożenie krawężników betowych 15 x 30 x 100 na ławie z oporem z betonu C 12/15 (B 15): krawężnik leżący. | mb | 143
5.3 | D-08.02.02 | Wykonanie nawierzchni pod miejsca postojowe przy ulicy Partyzantów z płyt betonowych ażurowych gr. 10 cm : 682,00 m2. | m 2 | 682
5.4 | D-08.02.02 | Wykonanie nawierzchni miejsca postojowego dla niepełnosprawnych przy ulicy Partyzantów oraz chodnik przy ulicy Folwarcznej z kostki brukowej betonowej gr. 8 cm: 36,00 m2 + 75,00 m2 = 111,00 m2 | m 2 | 111
5.5 | D-08.03.01 | Ustawienie obrzeży betonowych o wymiarach 6 x 20cm z wypełnieniem spoin zaprawą cementową - zaoporowanie ciągu pieszo - rowerowego i chodnika dla pieszych. | mb | 760
5.6 | D-05.03.05 | Wykonanie warstwy ścieralnej z betonu asfaltowego grubości 4 cm,ciąg pieszo-rowerowy wraz ze skropieniem emulsją asfaltową warstwy podbudowy: 1351,00 m2 | m 2 | 1351
6. | VI. BUDOWA ZJAZDÓW DO POSESJI I NA TERENY ZIELONE CPV 45233000-9.
6.1 | D-04.05.01 | Wykonanie warstwy mrozoochronnej z piasku stabilizowanego cementem o wytrzymałości Rm = 2,5 MPa z dowozem gruntocementu samochodami, pielęgnacja podbudowy przez posypanie piaskiem i polewanie wodą, grubość warstwy po zagęszczeniu 10cm, pod warstwy konstrukcyjne nawierzchni zjazdów na tereny zielone i do posesji. | m2 | 202
6.2 | D-04.04.02 | Wykonanie podbudowy zasadniczej z kruszywa 0 - 31,5 stabilizowanego mechanicznie, grubość warstwy po zagęszczeniu 20 cm pod nawierzchnię zjazdów na tereny zielone i do posesji. | m2 | 202
7. | VII. ROBOTY WYKOŃCZENIOWE CPV 45233000-9.
7.1 | D-06.01.01 | Plantowanie powierzchni zieleńców w pasie między chodnikiem a istniejącymi ogrodzeniami wg załącznika nr 4 do projektu - Powierzchnia plantowania. | m 2 | 3956
8. | VIII. OZNAKOWANIE PIONOWE I POZIOME ORAZ ELEMENTY BRD; kod CPV 45233280-5
8.1 | D-07.02.01 | Słupki do znaków drogowych, z rur stalowych, Fi·70·mm | szt. | 12
8.2 | D.07.02.01 | Przymocowanie tablic znaków drogowych, znaki zakazu, nakazu, ostrzegawcze, informacyjne, powierzchnia do 0,3·m2 | szt. | 12
8.3 | D.07.01.01 | Oznakowanie poziome wykonane meteodą cienkowarstwową | m2 | 36
9. | IX. OŚWIETLENIE ULICZNE - kod CPV 45316110-9.
9.1 | D-07.07.01 | Zakup, wkopanie i stabilizacja stóp fundamentowych pod konstrukcję słupów oświetleniowych. | szt. | 7
9.2 | D-07.07.01 | Tabliczka słupowa - bezpieczeństwa. | szt. | 7
9.3 | D-07.07.01 | Elementy złączne do fundamentów. | szt. | 7
9.4 | D-07.07.01 | Kopanie i zasypywanie rowu pod kabel oświetlenia. | mb | 286
9.5 | D-07.07.01 | Zakup kabla YAKXS 4x25mm2 z dostawą na miejsce. | mb | 310
9.6 | D-07.07.01 | Układanie kabla YAKXS 4x25mm2 w wykopie. | mb | 310
9.7 | D-07.07.01 | Zakup taśmy stalowej ocynkowanej z dostawą na miejsce. | mb | 310
9.8 | D-07.07.01 | Układanie taśmy stalowej ocynkowanej zw wykopie. | mb | 310
9.9 | D-07.07.01 | Zakup i montaż słupów oświetleniowych stalowych na stopach fundamentowych. | szt. | 7
9.10 | D-07.07.01 | Zakup i montaż wysięgników do słupów oświetleniowych stalowych do zamocowania opraw oświetleniowych. | szt. | 7
9.11 | D-07.07.01 | Zakup i montaż opraw oświetleniowych do wysięgników na słupach oświetleniowych stalowych. | szt. | 7
9.12 | D-07.07.01 | Zakup i montaż bezpieczników topikowych do zasilania opraw oświetleniowych montowanych w skrzynkach słupów oświetleniowych stalowych. | szt. | 7